## Hoja 1
ICF035 | Ud | Fancoil de techo, sistema de cuatro tubos, con descarga directa.
Fancoil horizontal con envolvente, con impulsión horizontal y retorno vertical con deflector, modelo Comfair HC 11 "LENNOX", sistema de cuatro tubos, potencia frigorífica total nominal de 0,84 kW (temperatura húmeda de entrada del aire: 19°C; temperatura de entrada del agua: 7°C, salto térmico: 5°C), potencia calorífica nominal de 1,26 kW (temperatura de entrada del aire: 20°C; temperatura de entrada del agua: 70°C), de 6 velocidades, caudal de agua nominal de 0,144 m³/h, caudal de aire nominal de 216 m³/h y potencia sonora nominal de 47 dBA, con válvula de tres vías con bypass (4 vías), modelo VMP47.10-0,63, "HIDROFIVE", con actuador, para la batería de frío, y válvula de tres vías con bypass (4 vías), modelo VMP47.10-0,63, "HIDROFIVE", con actuador, para la batería de calor. Totalmente montado, conexionado y puesto en marcha por la empresa instaladora para la comprobación de su correcto funcionamiento.
Código |  | Unidad | Descripción | Rendimiento | Precio unitario | Importe
1 |  |  | Materiales
mt42ftl010eme |  | Ud | Fancoil horizontal con envolvente, con impulsión horizontal y retorno vertical con deflector, modelo Comfair HC 11 "LENNOX", sistema de cuatro tubos, potencia frigorífica total nominal de 0,84 kW (temperatura húmeda de entrada del aire: 19°C; temperatura de entrada del agua: 7°C, salto térmico: 5°C), potencia calorífica nominal de 1,26 kW (temperatura de entrada del aire: 20°C; temperatura de entrada del agua: 70°C), de 6 velocidades, caudal de agua nominal de 0,144 m³/h, caudal de aire nominal de 216 m³/h y potencia sonora nominal de 47 dBA. | 1 | 382.32 | 382.32
mt42vsi010ya |  | Ud | Válvula de tres vías con bypass (4 vías), modelo VMP47.10-0,63, "HIDROFIVE", con actuador incluso conexiones. | 2 | 172.73 | 345.46
mt37sve010b |  | Ud | Válvula de esfera de latón niquelado para roscar de 1/2". | 4 | 4.13 | 16.52
|  |  |  | Subtotal materiales: |  | 744.3
2 |  |  | Mano de obra
mo005 |  | h | Oficial 1ª instalador de climatización. | 2.235 | 19.11 | 42.71
mo104 |  | h | Ayudante instalador de climatización. | 2.235 | 17.5 | 39.11
|  |  |  | Subtotal mano de obra: |  | 81.82
3 |  |  | Costes directos complementarios
|  | % | Costes directos complementarios | 2 | 826.12 | 16.52
Coste de mantenimiento decenal: 235,94€ en los primeros 10 años. |  |  |  | Costes directos (1+2+3): |  | 842.64