## Hoja 1
ICF050 | Ud | Fancoil de cassette, sistema de dos tubos.
Fancoil de cassette, modelo CWC 020-2P "LENNOX", de 600x600x298 mm, sistema de dos tubos, potencia frigorífica total nominal de 1,87 kW (temperatura húmeda de entrada del aire: 19°C; temperatura de entrada del agua: 7°C, salto térmico: 5°C), potencia calorífica nominal de 2,6 kW (temperatura de entrada del aire: 20°C; temperatura de entrada del agua: 50°C), con difusor de plástico, de 3 velocidades, caudal de agua nominal de 0,329 m³/h, caudal de aire nominal de 650 m³/h y potencia sonora nominal de 51 dBA, con válvula de tres vías con bypass (4 vías), modelo VMP47.10-1, "HIDROFIVE", con actuador. Incluso elementos para suspensión del techo. Totalmente montado, conexionado y puesto en marcha por la empresa instaladora para la comprobación de su correcto funcionamiento.
Código |  | Unidad | Descripción | Rendimiento | Precio unitario | Importe
1 |  |  | Materiales
mt42ftl400ac |  | Ud | Fancoil de cassette, modelo CWC 020-2P "LENNOX", de 600x600x298 mm, sistema de dos tubos, potencia frigorífica total nominal de 1,87 kW (temperatura húmeda de entrada del aire: 19°C; temperatura de entrada del agua: 7°C, salto térmico: 5°C), potencia calorífica nominal de 2,6 kW (temperatura de entrada del aire: 20°C; temperatura de entrada del agua: 50°C), con difusor de plástico, de 3 velocidades, caudal de agua nominal de 0,329 m³/h, caudal de aire nominal de 650 m³/h y potencia sonora nominal de 51 dBA. | 1 | 808 | 808
mt42www090 |  | Ud | Kit de soportes para suspensión del techo, formado por cuatro varillas roscadas de acero galvanizado, con sus tacos, tuercas y arandelas correspondientes. | 1 | 22 | 22
mt42vsi010yb |  | Ud | Válvula de tres vías con bypass (4 vías), modelo VMP47.10-1, "HIDROFIVE", con actuador incluso conexiones. | 1 | 172.73 | 172.73
mt37sve010b |  | Ud | Válvula de esfera de latón niquelado para roscar de 1/2". | 2 | 4.13 | 8.26
|  |  |  | Subtotal materiales: |  | 1010.99
2 |  |  | Mano de obra
mo005 |  | h | Oficial 1ª instalador de climatización. | 4.01 | 19.11 | 76.63
mo104 |  | h | Ayudante instalador de climatización. | 4.01 | 17.5 | 70.18
|  |  |  | Subtotal mano de obra: |  | 146.81
3 |  |  | Costes directos complementarios
|  | % | Costes directos complementarios | 2 | 1157.8 | 23.16
Coste de mantenimiento decenal: 330,67€ en los primeros 10 años. |  |  |  | Costes directos (1+2+3): |  | 1180.96