## Hoja 1
ICV015 | Ud | Unidad aire-agua bomba de calor reversible, para instalación en interior.
Bomba de calor reversible, aire-agua, modelo Ecolean EAR 0091SKHNFP "LENNOX", potencia frigorífica nominal de 8,8 kW (temperatura de entrada del aire: 35°C; temperatura de salida del agua: 7°C, salto térmico: 5°C), potencia calorífica nominal de 9 kW (temperatura húmeda de entrada del aire: 7°C; temperatura de salida del agua: 45°C, salto térmico: 5°C), con grupo hidráulico (vaso de expansión de 5 l, presión nominal disponible de 196 kPa) y depósito de inercia de 50 l, caudal de agua nominal de 1,51 m³/h, caudal de aire nominal de 3500 m³/h, presión de aire nominal de 50 Pa y potencia sonora de 78,8 dBA; con interruptor de caudal, filtro, manómetros, válvula de seguridad y purgador automático de aire, con refrigerante R-407C, con termómetros, para instalación en interior. Totalmente montada, conexionada y puesta en marcha por la empresa instaladora para la comprobación de su correcto funcionamiento. El precio no incluye los elementos antivibratorios de suelo.
Código |  |  | Unidad | Descripción | Rendimiento | Precio unitario | Importe
1 |  |  |  | Materiales
mt42bcl005eb |  |  | Ud | Bomba de calor reversible, aire-agua, modelo Ecolean EAR 0091SKHNFP "LENNOX", potencia frigorífica nominal de 8,8 kW (temperatura de entrada del aire: 35°C; temperatura de salida del agua: 7°C, salto térmico: 5°C), potencia calorífica nominal de 9 kW (temperatura húmeda de entrada del aire: 7°C; temperatura de salida del agua: 45°C, salto térmico: 5°C), con grupo hidráulico (vaso de expansión de 5 l, presión nominal disponible de 196 kPa) y depósito de inercia de 50 l, caudal de agua nominal de 1,51 m³/h, caudal de aire nominal de 3500 m³/h, presión de aire nominal de 50 Pa y potencia sonora de 78,8 dBA; con interruptor de caudal, filtro, manómetros, válvula de seguridad y purgador automático de aire. | 1 | 5374 | 5374
mt37www050c |  |  | Ud | Manguito antivibración, de goma, con rosca de 1", para una presión máxima de trabajo de 10 bar. | 2 | 16.6 | 33.2
mt42www050 |  |  | Ud | Termómetro bimetálico, diámetro de esfera de 100 mm, con toma vertical, con vaina de 1/2", escala de temperatura de 0 a 120°C. | 2 | 21 | 42
[5 empty] | Subtotal materiales: |  | 5449.2
2 |  |  |  | Mano de obra
mo005 |  |  | h | Oficial 1ª instalador de climatización. | 9 | 19.11 | 171.99
mo104 |  |  | h | Ayudante instalador de climatización. | 9 | 17.5 | 157.5
[5 empty] | Subtotal mano de obra: |  | 329.49
3 |  |  |  | Costes directos complementarios
|  |  | % | Costes directos complementarios | 2 | 5778.69 | 115.57
Coste de mantenimiento decenal: 3.772,33€ en los primeros 10 años. |  |  |  |  | Costes directos (1+2+3): |  | 5894.26